## TestCase1
Conversion factors
1 | ft | 0.3048 | m
1 | ft2 | 0.092903 | m2
1 | ft3 | 0.028317 | m3
Space | Area (ft2) | Volume (ft3) | Metabolic (BTU/h/Person) | Lighting (W/ft2) | Appliance (W/ft2) | Outdoor Air (CFM/Person) | Schedule type
101 | 2600 | 21388.9 | 450 | 0.6 | 0.54 | 0.06 | Atrium
102 | 2600 | 21388.9 | 450 | 0.6 | 0.54 | 0.06 | Atrium
201 | 2600 | 42264 | 450 | 1.1 | 1.5 | 0.06 | Office
202 | 2600 | 42264 | 450 | 1.1 | 1.5 | 0.06 | Office
Atrium Schedule |  |  |  |  | Office Schedule
| Occupancy | Lighting | Appliance |  |  | Occupancy | Lighting | Appliance
0-1 | 0 | 0 | 0 |  | 0-1 | 0 | 0 | 0
1-2 | 0 | 0 | 0 |  | 1-2 | 0 | 0 | 0
2-3 | 0 | 0 | 0 |  | 2-3 | 0 | 0 | 0
3-4 | 0 | 0 | 0 |  | 3-4 | 0 | 0 | 0
4-5 | 0 | 0 | 0 |  | 4-5 | 0 | 0 | 0
5-6 | 0 | 0 | 0 |  | 5-6 | 0 | 0 | 0
6-7 | 0 | 0.1 | 0.1 |  | 6-7 | 0 | 0.1 | 0.1
7-8 | 0.1 | 0.3 | 0.3 |  | 7-8 | 0.1 | 0.3 | 0.3
8-9 | 0.2 | 0.9 | 0.9 |  | 8-9 | 0.2 | 0.9 | 0.9
9-10 | 0.95 | 0.9 | 0.9 |  | 9-10 | 0.95 | 0.9 | 0.9
10-11 | 0.95 | 0.9 | 0.9 |  | 10-11 | 0.95 | 0.9 | 0.9
11-12 | 0.45 | 0.9 | 0.9 |  | 11-12 | 0.45 | 0.9 | 0.9
12-13 | 0.45 | 0.8 | 0.8 |  | 12-13 | 0.45 | 0.8 | 0.8
13-14 | 0.95 | 0.9 | 0.9 |  | 13-14 | 0.95 | 0.9 | 0.9
14-15 | 0.95 | 0.9 | 0.9 |  | 14-15 | 0.95 | 0.9 | 0.9
15-16 | 0.95 | 0.9 | 0.9 |  | 15-16 | 0.95 | 0.9 | 0.9
16-17 | 0.95 | 0.9 | 0.9 |  | 16-17 | 0.95 | 0.9 | 0.9
17-18 | 0.95 | 0.5 | 0.5 |  | 17-18 | 0.95 | 0.5 | 0.5
18-19 | 0.3 | 0.3 | 0.3 |  | 18-19 | 0.3 | 0.3 | 0.3
19-20 | 0.1 | 0.3 | 0.3 |  | 19-20 | 0.1 | 0.3 | 0.3
20-21 | 0.1 | 0.2 | 0.2 |  | 20-21 | 0.1 | 0.2 | 0.2
21-22 | 0.1 | 0.2 | 0.2 |  | 21-22 | 0.1 | 0.2 | 0.2
22-23 | 0 | 0 | 0 |  | 22-23 | 0 | 0 | 0
23-24 | 0 | 0 | 0 |  | 23-24 | 0 | 0 | 0
1. Building volume
| Revit |  |  |  |  | gbXML
Space | Area (ft2) | Area (m2) | Height (ft) | Volume (ft3) | Volume (m3) | Volume (ft3) | Volume (m3)
101 | 2600 | 241.5478 | 10 | 26000 | 736.2368 | 21388.9 | 605.6652
102 | 2600 | 241.5478 | 10 | 26000 | 736.2368 | 21388.9 | 605.6652
201 | 2600 | 241.5478 | 10 | 26000 | 736.2368 | 42264.77 | 1196.803
202 | 2600 | 241.5478 | 10 | 26000 | 736.2368 | 42264.77 | 1196.803
Total | 10400 | 966.1912 | - | 104000 | 2944.9472 | 127307.34 | 3604.9365 | Differences because of gable roof/slab thickness
2. Opaque wall area |  |  |  |  | 3. Window area |  |  |  | 4. Roof area
| Revit |  | gbXML |  |  | Revit |  | gbXML |  | Revit |  | gbXML
| Area (ft2) | Area(m2) | Area (m2) |  |  | Area (ft2) | Area(m2) | Area (m2) |  | Area (ft2) | Area(m2) | Area (m2)
North | 1784 | 165.739 | 192.2 |  | North | 216 | 20.067 | 19.7 | Roof | 6815.45 | 633.1758 | 602.2
East | 1492 | 138.6113 | 159.4 |  | East | 108 | 10.0335 | 9.8
South | 1778 | 165.1815 | 189.5 |  | South | 180 | 16.7225 | 16.4
West | 1492 | 138.6113 | 159.4 |  | West | 108 | 10.0335 | 9.8
5. Thermal zone
| Revit |  | gbXML | Revit |  | gbXML
| Zone 1 (IP) | Zone 1 (SI) | Zone 1 | Zone 1 (IP) | Zone 1 (SI) | Zone 1
Gross Floor Area | 5200 | 483.0956 | 483 | 5200 | 483.0956 | 483
Occupancy | - | - | - | - | - | -
Metabolic rate | 450 | 131.882 | 131.88 | 450 | 131.882 | 131.88
Appliance | 0.54 | 5.8125 | 5.812 | 1.5 | 16.1459 | 16.15
Lighting | 0.6 | 6.4583 | 6.458 | 1.1 | 11.8403 | 11.84
Outdoor Air | 5 | 2.3597 | 2.36 | 5 | 2.3597 | 2.36
DHW | - | - | - | - | - | -
6. Material Info
U-Value | Revit | [5 empty] | gbXML
| Con type 1 U-value (IP) | Area (ft2) | Con type 2 U-value (IP) | Area (ft2) | Total U-value (IP) | Total U-value (SI) | U-value (SI)
Roof | 0.0088 | 633.2 | - | - | 0.0088 | 0.049966 | 0.05
Wall | 0.0316 | 4768 | 0.0151 | 1778 | 0.027118 | 0.15398 | 0.14
Window | 0.6496 | 612 | - | - | 0.6496 | 3.6884 | 3.69